## OpenBCI Hyperscanning
Comment | Description | Designator | Footprint | LibRef | Quantity
04p | WR-PHD 2.54 mm THT Pin Header, 04p | J5, J6 | 61300411121 | 61300411121 | 2
08p | WR-PHD 2.54 mm THT Angled Pin Header, 08p | J2 | 61300811121 | 61300811021 | 1
Antenna Chip | Antennas Ceramic Chip ANTENNA ISM Freq: 868 915MHz | AN1 | Antena_ethertronics_M620720 | Antena_chip_Sub-1GHz_Kyocera | 1
APTB1615SURKCGKC |  | LED1 | APTB1615SURKCGKC | APTB1615SURKCGKC | 1
Balun | Sub-GHz Impedance Matched Balun + LPF integrated Passive Component for Texas Instruments CC1310 Chipset | LC1 | Balun_0603 | Balun_CC1310 | 1
100nF | Generic Capacitor SMD | C3, C6, C7, C8, C10, C12 | C0402 - rounded | C-EU-SMD | 6 | ok
NP | Generic Capacitor SMD | C1, C4 | C0402 - rounded | C-EU-SMD | 2
100pF | Generic Capacitor SMD | C16 | C0603 - rounded | C-EU-SMD | 1 | ok
10uF | Generic Capacitor SMD | C2, C11 | C0603 - rounded | C-EU-SMD | 2 | pk
12pF | Generic Capacitor SMD | C13, C27 | C0603 - rounded | C-EU-SMD | 2 | pk
1uF | Generic Capacitor SMD | C25 | C0603 - rounded | C-EU-SMD | 1 | ok
NP | Generic Capacitor SMD | C5 | C0603 - rounded | C-EU-SMD | 1
6.8nH |  | L1 | L0603 | L-US0603 | 1
Ferrite bead 0603 | Ferrite Beads 0603 600ohms | L3 | L0603 | L-US0603 | 1
100k | Generic Resistor SMD | R1 | R0603 - rounded | R-US-SMD | 1 | ok
200R | Resistor SMD 0603 | R2, R3 | R0603 - rounded | R-US_R0603 | 2 | pk
220uF | Generic Tantalum Capacitor | C9 | SMC_B | CPOL-TANT | 1
Schottky Diode | Schottky Diode | D1 | SOD523 | SCHOTTKY-DIODEDO201T15 | 1
CC1310F128RHB | Sub-1 GHz and 2.4 GHz Multi-standard RF IC Family, RSM | U5 | VQFN32-5x5 | CC1310F32RHB | 1
XTAL_FC135 | CRYSTAL, RESONATOR, 32.768kHz, -20PPM/+20PPM, -40DEGC/+85DEGC, SMD | Y1 | XTAL FC-135 | XTAL_FC135 | 1
XTAL_TSX3225 | CRYSTAL, CRYSTAL OSCILLATOR, 24MHz, -15PPM/DEGC/+15PPM/DEGC, -40DEGC/+85DEGC, SMD | Y2 | XTAL TSX-3225 | XTAL_TSX3225 | 1